## Лист1
Нумерация и расположение контактов при виде сверху, если не указано иное
РАЗЪЕМ | НАЗНАЧЕНИЕ | НОМЕР КОНТАКТА | НАЗНАЧЕНИЕ | МЕСТО
J1 | Колодка управления фрамугами 1-8 | 1 | VCC
|  | 2 | VCC
|  | 3 | DW-0 (открытие окна 1)
|  | 4 | DW-1 (закрытие окна 1)
|  | 5 | DW-2 (окрытие окна 2)
|  | 6 | DW-3 (закрытие окна 2)
|  | 7 | DW-4
|  | 8 | DW-5
|  | 9 | DW-6
|  | 10 | DW-7
|  | 11 | DW-8
|  | 12 | DW-9
|  | 13 | DW-10
|  | 14 | DW-11
|  | 15 | DW-12
|  | 16 | DW-13
|  | 17 | DW-14
|  | 18 | DW-15
|  | 19 | GND
|  | 20 | GND
J3 | Разъем управления досветкой | 1 | VCC |  | Концевые выключатели подключаются к "земле". Для подтяжки к "+" питания используется микросхема MCP23017
|  | 2 | VCC
|  | 3 | U1_A0
|  | 4 | U1_A1
|  | 5 | U1_A2
|  | 6 | U1_A3
|  | 7 | U1_A4
|  | 8 | U1_A5
|  | 9 | U1_A6
|  | 10 | U1_A7
|  | 11 | U1_A8
|  | 12 | U1_A9
|  | 13 | U1_A10
|  | 14 | U1_A11
|  | 15 | U1_A12
|  | 16 | U1_A13
|  | 17 | U1_A14
|  | 18 | U1_A15
|  | 19 | GND
|  | 20 | GND
J5 | Приводы окон 1-4 | 1 | VCC |  | дублирует контакты в колодке J1
|  | 2 | DW0 (открытие)
|  | 3 | DW1 (закрытие)
|  | 4 | DW2
|  | 5 | DW3
|  | 6 | DW4
|  | 7 | DW5
|  | 8 | DW6
|  | 9 | DW7
|  | 10 | GND
J6 | Регистратор универсальных модулей RJ-11 | 1 | NC
|  | 2 | VCC
|  | 3 | SIGNAL (Pin 50)
|  | 4 | GND
Разъем предназначен для регистрации модулей в системе. После регистрации модуль следует переключить в соответствующий разъем
J8 | Приводы окон 5-8 | 1 | VCC |  | дублирует контакты в колодке J1
|  | 2 | DW8
|  | 3 | DW9
|  | 4 | DW10
|  | 5 | DW11
|  | 6 | DW12
|  | 7 | DW13
|  | 8 | DW14
|  | 9 | DW15
|  | 10 | GND
J9 | WATCHDOG блокирование для отладки | OPEN | Контроль работоспособности включен
|  | CLOSE | Контроль работоспособности отключен
J10 | Приводы окон 9-12 | 1 | VCC
|  | 2 | DW16
|  | 3 | DW17
|  | 4 | DW18
|  | 5 | DW19
|  | 6 | DW20
|  | 7 | DW21
|  | 8 | DW22
|  | 9 | DW23
|  | 10 | GND
J11 BMP 180 | Датчик давления ВМР 180 | 1 | VCC
|  | 2 | GND
|  | 3 | SCL-3
|  | 4 | SDA-3
J12, J33 | Питание 5 В | 1 | + 5 В
|  | 2 | GND
J13, J20 | Аналоговые входы AD5, AD6 | 1 | GND
|  | 2 | SIGNAL
|  | 3 | +3V3
J14 | Приводы окон 9-16 | 1 | VCC
|  | 2 | DW24
|  | 3 | DW25
|  | 4 | DW26
|  | 5 | DW27
|  | 6 | DW28
|  | 7 | DW29
|  | 8 | DW30
|  | 9 | DW31
|  | 10 | GND
J15 | Концевые выключатели фрамуг (переназначаемые контакты) | 1 | VCC |  | Эти разъемы не дублируют колодку J3, как в случае управления окнами, а имеют свой расширитель портов. Контакты могут быть программно переназначены
|  | 2 | U2-A0
|  | 3 | U2-A1
|  | 4 | U2-A2
|  | 5 | U2-A3
|  | 6 | U2-A4
|  | 7 | U2-A5
|  | 8 | U2-A6
|  | 9 | U2-A7
|  | 10 | GND
J16 | Концевые выключатели фрамуг (переназначаемые контакты) | 1 | VCC
|  | 2 | U2-A8
|  | 3 | U2-A9
|  | 4 | U2-A10
|  | 5 | U2-A11
|  | 6 | U2-A12
|  | 7 | U2-A13
|  | 8 | U2-A14
|  | 9 | U2-A15
|  | 10 | GND
J17 | RS-485 подключение внешних устройств | 1 | RS-485-B
|  | 2 | RS-485-A
|  | 3 | GND
J18 | Технологический разъем для программирования преобразователя USB. Использовать не рекомендуется | 1 | GND
|  | 2 | RESET не использовать
|  | 3 | MOSI
|  | 4 | SCK
|  | 5 | VCC
|  | 6 | MISO
J19 | Подключение универсальных модулей по интерфейсу 1-wire | 1 | GND
|  | 2 | SIGNAL
|  | 3 | VCC
J20 | см J13
J21 | Прошивка программы контроллера | 1 | DATA -
|  | 2 | NC
|  | 3 | GND
|  | 4 | DATA +
Вид на разъем платы
J22 | Технологический разъем программирования модуля ESP 8266 | 1-3 | Выход ТХ с ESP на колодку J30
|  | 2-4 | Выход RХ с ESP на колодку J30
|  | 3-5 | ESP подключен к контроллеру (ТХ)
|  | 4-6 | ESP подключен к контроллеру (RХ)
J23 | Датчик температуры и влажности Si7021 | 1 | GND
|  | 2 | SDA-3
|  | 3 | SCL-3
|  | 4 | VCC
J24 | Режим программирования ESP | OPEN | рабочий режим
|  | CLOSE | режим программирования
J25 | Датчик температуры DS18B20 | 1 | GND
|  | 2 | SIGNAL (подтянут на +)
|  | 3 | +3V3
J27 | Шина I2C | 1 | GND
|  | 2 | VCC
|  | 3 | SDA-3
|  | 4 | SCL-3
J28 | Колодка универсальных портов | 1 | VCC
|  | 2 | VCC
|  | 3 | NC
|  | 4 | NC
|  | 5 | NC
|  | 6 | NC
|  | 7 | U19_A4
|  | 8 | U19_A5
|  | 9 | U19_A6
|  | 10 | U19_A7
|  | 11 | U19_A8
|  | 12 | U19_A9
|  | 13 | U19_A10
|  | 14 | U19_A11
|  | 15 | U19_A12
|  | 16 | U19_A13
|  | 17 | U19_A14
|  | 18 | U19_A15
|  | 19 | GND
|  | 20 | GND
J29 | Свободный разъем (цифровой вход) | 1 | +3V3
|  | 2 | SIGNAL
|  | 3 | GND
J30 | Колодка для программирования ESP |  | См. иллюстрацию
J31 | Полив (переназначаемые контакты) | 1 | VCC
|  | 2 | VCC |  | ВНИМАНИЕ! Нумерация контактов справа налево
|  | 3 | U25_A0
|  | 4 | U25_A1
|  | 5 | U25_A2
|  | 6 | U25_A3
|  | 7 | U25_A4
|  | 8 | U25_A5
|  | 9 | U25_A6
|  | 10 | U25_A7
|  | 11 | U25_A8
|  | 12 | U25_A9
|  | 13 | U25_A10
|  | 14 | U25_A11
|  | 15 | U25_A12
|  | 16 | U25_A13
|  | 17 | U25_A14
|  | 18 | U25_A15
|  | 19 | GND
|  | 20 | GND
J32 | Датчик освещенности BH1750 | 1 | GND
|  | 2 | SDA-3
|  | 3 | SCL-3
|  | 4 | VCC
J33 | Питание 5В, см J12
J34 | Установка питания внешнего устройства I2C (3.3 или 5.0 вольт) | 1-2 | 5 B |  | ВНИМАНИЕ! При неправильном напряжении высока верятность выхода из строя подключенного устройства
|  | 2-3 | 3.3 В
При переключении на 5 В перемычку JP11 удалить
J35 | Датчик температуры DS18B20 | 1 | GND
|  | 2 | SIGNAL (подтянут на +)
|  | 3 | +3V3
J37 | PWM 11 - Датчик расхода воды | 1 | +3V3
|  | 2 | SIGNAL
|  | 3 | GND
J38 | Дополнительные порты (вход и выход, цифровые, переназначаемые) | 1 | VCC
|  | 2 | VCC
|  | 3 | U17_A0
|  | 4 | U17_A1
|  | 5 | U17_A2
|  | 6 | U17_A3
|  | 7 | U17_A4
|  | 8 | U17_A5
|  | 9 | U17_A6
|  | 10 | U17_A7
|  | 11 | U17_B8
|  | 12 | U17_B9
|  | 13 | U17_B10
|  | 14 | U17_B11
|  | 15 | U17_B12
|  | 16 | U17_B13
|  | 17 | U17_B14
|  | 18 | U17_B15
|  | 19 | GND
|  | 20 | GND
J40 | Micro-USB |  |  | COM-порт микроконтроллера (Native)
J41 | PWM 13 свободный вход (цифровой) | 1 | GND
|  | 2 | SIGNAL
|  | 3 | +3V3
J42 | Датчики AD7, AD8 | 1 | GND
|  | 2 | AD8
|  | 3 | AD7
|  | 4 | +3V3
J43 | Микрофон | 1 | MIC-
|  | 2 | MIC+
|  | 3 | VCC
J44 | Шина I2C | 1 | GND |  | Для надежной работы устройств длина используйте короткие провода (не более 50 см)
|  | 2 | SCL
|  | 3 | SDA
|  | 4 | VCC (см. J34)
J45 | PWM 12 - Датчик расхода воды | 1 | +3V3
|  | 2 | SIGNAL
|  | 3 | GND
J46 | Наушники | 1 | Правый канал
|  | 2 | Левый канал
|  | 3 | GND
J47 | Динамик | 1 | REC-
|  | 2 | REC+
|  | 3 | GND
U8 | Датчик температуры и влажности DHT-22 | 1 | GND
|  | 2 | SIGNAL
|  | 3 | +3V3
U16, U18 | Датчики температуры DS18B20 | 1 | GND
|  | 2 | SIGNAL
|  | 3 | +3V3
КНОПКИ
| Функция |  |  | Действия
1 | Сброс модуля ESP |  |  | нажать - держать 1 сек - отпустить
2 | Режим программирования модуля ESP |  |  | замкнуть J24, нажать кнопку программирования, нажать кнопку сброс, отпустить все кнопки
3 | Сброс процессора контроллера |  |  | нажать - держать 1 сек - отпустить
4 | Стирание памяти перед программированием |  |  | нажать - держать 2 сек - отпустить
ПЕРЕДЕЛАТЬ
Габаритные размеры ПЕЧАТНОЙ ПЛАТЫ 109х200 мм. Проверьте этот размер на отпечатке, поскольку принтер может исказить размер при печати. Антенна GSM выступает за габарит примерно на 25 мм, винтовые контакты - примерно на 10 мм + изгиб провода. Для удобной установки разъемов с проводами рекомендуем обеспечить свободное место в 70 мм вокруг платы контроллера.
1
2
4
3
!